## LOCKED-BOM-V2.1
位号 | 功能 | 指定型号/参数 | 品牌 | 封装 | 立创编号 | 现货 | 参考价 | 所属章节
U1 | 主控模组 | ESP32-C6-MINI-1-N4 | ESPRESSIF 乐鑫 | SMD-53P（13.2×16.6×2.4） | C5736265 | 现货 0 → 需订货 | ¥17.21 @1300 / ¥18.46 @100 | 一、锁定件（照此采购）
U4 | 电池保护 IC | DW01A | HL 富海微（备选：永裕泰 C2927799） | SOT-23-6 | C18164398 | 9180 | ¥0.078 @9000 | 一、锁定件（照此采购）
U5 | 保护 MOS | FS8205A | TECH PUBLIC 台舟（备选：富芯森美 C908265） | SOT-23-6 | C2830320 | 51 | ¥0.165 @6000 | 一、锁定件（照此采购）
U7 | 温湿度传感器 | AHT20 | 广州奥松 | DFN-4 3.0×3.0×1.0 | C2757850 | 34 | ¥2.76 @500 / ¥2.68 @1000 | 一、锁定件（照此采购）
屏 | 2.13″ 三色墨水屏 | GDEY0213Z98（122×250，SSD1680 驱动，24 针级） | 大连佳显 GoodDisplay | 屏 + FPC | 立创无售 | — | ¥18–28（估算，须向佳显正式询价） | 一、锁定件（照此采购）
BT | 软包电芯 | 402550（4×25×50mm）3.7V 450mAh，带镍带/焊片 | 待定 | 软包 | — | — | ¥5.6–7.2（$0.78–1.0） | 一、锁定件（照此采购）
U2 | LDO 3.3V | 输出电压 3.3V ±2%；额定 ≥250mA；静态电流 Iq ≤ 4µA（HT7333 原厂 1µA 级）。明确不接受 AMS1117（Iq 5mA）、TPS77x33（Iq 92µA）、ME6211（Iq 40µA） | SOT-89 / SOT-23 | ¥0.15–0.21 |  |  |  | 二、参数锁定件（可按参数选等效件，替代需书面同意）
U3 | 锂电充电 | TP4056 类，SOP-8/ESOP-8（带散热焊盘），恒压精度 ≤1.5%，可外置 PROG 电阻设充电电流 | ESOP-8 | ¥0.16–0.21 |  |  |  | 二、参数锁定件（可按参数选等效件，替代需书面同意）
J1 | USB-C 母座 | 16P，沉板/卧贴按结构定，含 CC 引脚；插拔寿命 ≥10,000 次 | 16P | ¥0.20–0.37 |  |  |  | 二、参数锁定件（可按参数选等效件，替代需书面同意）
J2 | 墨水屏 FPC 座 | 针数与间距必须与所选屏的 FPC 完全一致（见"待核对"第 1 条）；翻盖式、金手指厚度匹配 | 按屏 | ¥0.2–0.4 |  |  |  | 二、参数锁定件（可按参数选等效件，替代需书面同意）
SW1/SW2 | 侧按键 ×2 | 侧按式（作动方向平行板面）；操作力 160–250gf；寿命 ≥100,000 次（建议 200,000+）；回流焊、RoHS；按钮端突出板边 0.3–1.0mm。可参考 Panasonic EVQ-P7A01P 类（3.5×2.9×1.35mm）或国产 2×4mm 卧式侧按 | 侧按 SMD | ¥0.3–2.0 |  |  |  | 二、参数锁定件（可按参数选等效件，替代需书面同意）
D3/D4 | 电源路径肖特基 | SS14 / SS24 类，正向电流 ≥1A，低压降 | SMA | ¥0.08–0.12 |  |  |  | 二、参数锁定件（可按参数选等效件，替代需书面同意）
FB1 | 磁珠 | 0603，额定 ≥1A，DCR ≤ 0.1Ω（电源路径用） | 0603 | ¥0.03–0.06 |  |  |  | 二、参数锁定件（可按参数选等效件，替代需书面同意）
D1/D2 | 充电指示 LED | 红/绿，0603 或 0805，VF/亮度与现有行为一致（充电红、满绿） | 0603/0805 | ¥0.03–0.06 |  |  |  | 二、参数锁定件（可按参数选等效件，替代需书面同意）
阻容 | 约 30 件 | 0402/0603；分压电阻 1%（电量采样 100k×2）、其余 5%；电容按容值/耐压选 | 0402/0603 | ¥0.6–1.0（合计） |  |  |  | 二、参数锁定件（可按参数选等效件，替代需书面同意）